## Orçamento Sintético
|  |  | Obra - ANEXO I DO TERMO DE REFERÊNCIA (PE Nº 003/2023) | Bancos |  | B.D.I. |  | Encargos Sociais
|  |  | P.O CROMG - REGIONAL JUIZ DE FORA | SINAPI - 01/2023 - Minas Gerais SICRO3 - 10/2022 - Minas Gerais SEDOP - 02/2023 - Pará SETOP - 10/2022 - Minas Gerais SUDECAP - 12/2022 - Minas Gerais |  | 29,07% |  | Desonerado: embutido nos preços unitário dos insumos de mão de obra, de acordo com as bases.
Orçamento Sintético
Item | Código | Banco | Descrição | Und | Quant. | Valor Unit | Valor Unit com BDI | Total | Peso (%)
1 |  |  | Administração da obra |  |  |  |  | 9577.2 | 11.41%
1.1 | 100305 | SINAPI | ENGENHEIRO CIVIL JUNIOR COM ENCARGOS COMPLEMENTARES | H | 40 | 98.33 | 126.91 | 5076.4 | 6.045%
1.2 | 90776 | SINAPI | ENCARREGADO GERAL COM ENCARGOS COMPLEMENTARES | H | 80 | 43.59 | 56.26 | 4500.8 | 5.36%
2 |  |  | Tratamento de infiltrações e revestimentos |  |  |  |  | 59465.29 | 70.82%
2.1 | 97631 | SINAPI | (Apenas paredes com infiltração) DEMOLIÇÃO DE ARGAMASSAS, DE FORMA MANUAL, SEM REAPROVEITAMENTO. AF_12/2017 | m² | 338.8 | 2.78 | 3.58 | 1212.9 | 1.444%
2.2 | 87777 | SINAPI | EMBOÇO OU MASSA ÚNICA EM ARGAMASSA TRAÇO 1:2:8, PREPARO MANUAL, APLICADA MANUALMENTE EM PANOS DE FACHADA COM PRESENÇA DE VÃOS, ESPESSURA DE 25 MM. AF_06/2014 | m² | 263.3 | 52.01 | 67.12 | 17672.69 | 21.05%
2.3 | PIN-EMA-005 | SETOP | EMASSAMENTO EM PAREDE COM MASSA ACRÍLICA, UMA (1) DEMÃO, INCLUSIVE LIXAMENTO PARA PINTURA | m² | 847 | 11.8 | 15.23 | 12899.81 | 15.36%
2.3 | 98561 | SINAPI | (Auditório) IMPERMEABILIZAÇÃO DE PAREDES COM ARGAMASSA DE CIMENTO E AREIA, COM ADITIVO IMPERMEABILIZANTE, E = 2CM. AF_06/2018 | m² | 75.5 | 40.48 | 52.24 | 3944.12 | 4.697%
2.4 | 84651 | SINAPI | (Auditório) PINTURA COM TINTA IMPERMEAVEL MINERAL EM PO, DUAS DEMAOS | m² | 75 | 11.76 | 15.17 | 1137.75 | 1.355%
2.5 | 88489 | SINAPI | (Paredes internas) APLICAÇÃO MANUAL DE PINTURA COM TINTA LÁTEX ACRÍLICA EM PAREDES, DUAS DEMÃOS. AF_06/2014 | m² | 772 | 13.65 | 17.61 | 13594.92 | 16.19%
2.6 | 88488 | SINAPI | APLICAÇÃO MANUAL DE PINTURA COM TINTA LÁTEX ACRÍLICA EM TETO, DUAS DEMÃOS. AF_06/2014 | m² | 440 | 15.48 | 19.98 | 8791.2 | 10.47%
2.7 | 92915 | SINAPI | ARMAÇÃO DE ESTRUTURAS DE CONCRETO ARMADO, EXCETO VIGAS, PILARES, LAJES E FUNDAÇÕES, UTILIZANDO AÇO CA-60 DE 5,0 MM - MONTAGEM. AF_12/2015 | KG | 10 | 16.42 | 21.19 | 211.9 | 0.2523%
3 |  |  | Cobertura |  |  |  |  | 9872.37 | 11.76%
3.1 | 92575 | SINAPI | TRAMA DE AÇO COMPOSTA POR RIPAS E CAIBROS PARA TELHADOS DE ATÉ 2 ÁGUAS PARA TELHA CERÂMICA CAPA-CANAL, INCLUSO TRANSPORTE VERTICAL. AF_07/2019 | m² | 7 | 66.82 | 86.24 | 603.68 | 0.7189%
3.2 | 94201 | SINAPI | TELHAMENTO COM TELHA CERÂMICA CAPA-CANAL, TIPO COLONIAL, COM ATÉ 2 ÁGUAS, INCLUSO TRANSPORTE VERTICAL. AF_07/2019 | m² | 7 | 55.45 | 71.56 | 500.92 | 0.5965%
3.3 | 98547 | SINAPI | IMPERMEABILIZAÇÃO DE SUPERFÍCIE COM MANTA ASFÁLTICA, DUAS CAMADAS, INCLUSIVE APLICAÇÃO DE PRIMER ASFÁLTICO, E=3MM E E=4MM. AF_06/2018 | m² | 36.65 | 185.35 | 239.23 | 8767.77 | 10.44%
4 |  |  | Limpeza e outros |  |  |  |  | 5057.34 | 6.023%
4.1 | 99803 | SINAPI | LIMPEZA DE PISO CERÂMICO OU PORCELANATO COM PANO ÚMIDO. AF_04/2019 | m² | 440 | 1.72 | 2.22 | 976.8 | 1.163%
4.2 | 88264 | SINAPI | ELETRICISTA COM ENCARGOS COMPLEMENTARES | H | 8 | 24.74 | 31.93 | 255.44 | 0.3042%
4.3 | 102191 | SINAPI | REMOÇÃO DE VIDRO LISO COMUM DE ESQUADRIA COM BAGUETE DE ALUMÍNIO OU PVC. AF_01/2021 | m² | 10 | 18.02 | 23.25 | 232.5 | 0.2769%
4.4 | 102161 | SINAPI | INSTALAÇÃO DE VIDRO LISO INCOLOR, E = 3 MM, EM ESQUADRIA DE ALUMÍNIO OU PVC, FIXADO COM BAGUETE. AF_01/2021_P | m² | 10 | 244.07 | 315.02 | 3150.2 | 3.751%
4.5 | 93141 | SINAPI | PONTO DE TOMADA RESIDENCIAL INCLUINDO TOMADA 10A/250V, CAIXA ELÉTRICA, ELETRODUTO, CABO, RASGO, QUEBRA E CHUMBAMENTO. AF_01/2016 | UN | 2 | 171.38 | 221.2 | 442.4 | 0.5268%
[5 empty] | Total sem BDI |  | 65069.87
[5 empty] | Total do BDI |  | 18902.33
[5 empty] | Total Geral |  | 83972.2
_______________________________________________________________ RAPHAEL ELOI Setor de Engenharia